## VILLA LOS PELOTEROS
Ayuntamiento Municipal de los Alcarrizos (AMA)
Productivo, Participativo y Solidario
Dirección de Planeamiento Urbano e Infraestructura Municipal
Departamento de Análisis, Costos y Presupuestos
Proyecto: | Construcción de parque del Play Villa Los Peloteros, Etapa I . Perteneciente al Presupuesto Participativo Municipal del 2025. |  |  | CODIGO: | AMA-IM0225-P22-M
Región: | Este |  |  | DISEÑADO POR: | D.P.U.I.M
Área Esq.: | Play Villa Los Peloteros |  |  | Ancho | Definitivo
Fecha: | 2025-02-04 |  |  | Perímetro | 0 | ml
Desde |  | Long. | N/D | Ancho | N/D | ml
Hasta |  | Coordenada Norte
Coordenada Este
N° | PARTIDAS | CANTIDAD | U
I | TRABAJOS PRELIMINARES
1.01 | Valla informativa de la obra. | 2 | Ud.
1.02 | Verja de zinc cal, 34, (coloc., horizontal) y madera bruta Ø 3" | 102.15 | ml
II | MOVIMIENTO DE TIERRA
2.01 | Limpieza y nivelación del área de proyecto (771.49m2) | 771.49 | m2
2.01 | Excavación a mano de material no clasificado para zapata de muro perimetral del parque Play Villa Los Pelotero(102.15*0.45*0.70) | 32.1773 | m3
III | RELLENO SUMINISTRO Y COMPACTACION
3.01 | Regado, Nivelado y Compactado Relleno de material con Granzote para la nivelación del parque Villa Los Peloteros(771.49*0.20) | 154.298 | m3
IV | HORMIGON ARMADO
4.01 | Construcción de zapata para muros de 6" para el perímetro del parque en general (parte exterior) con 3 Ø 3/8" @ 0.25m, Parque Villa Los Peloteros (102.15*0.45*0.25) | 11.4919 | m3
4.02 | Construcción de zapata para columnas de parque 20x20 4 f3/8" - 3/8"@0.20m (Ambas direcciones) (0.20*0.20*0.60)*25 | 0.6 | m3
4.03 | Construcción de zapata para columnas del gazebo 20x20 4 f3/8" - 3/8"@0.20m (Ambas direcciones) (0.20*0.20*0.60)*6 | 0.144 | m3
4.04 | Construcción de columnas de parque con 5 Ø 3/8" @ 0.20m (Ambas direcciones) (0.20*0.20*0.80)*25 | 0.8 | m3
4.05 | Construcción de columnas del gazebo con 5 Ø 3/8" @ 0.20m (Ambas direcciones) (0.20*0.20*2.50)*6 | 0.6 | m3
4.06 | Construcción de viga de amarre de parque 15x20 4 f 3/8" y 3/8" @ 0.20m (0.15*0.20*102.15) Play Villa Los Peloteros | 3.0645 | m3
4.07 | Construcción de muro perimetral de block de 6" SNP en el Parque Play Villa Los Peloteros con Ø3/8" @ 0.60m (0.60*102.15) | 61.29 | m2
4.08 | Construcción de muro perimetral de block de 6" BNP (tres lineal ) en el Parque Play Villa Los Peloteros con 3Ø3/8" @ 0.60m (0.60*102.15) | 61.29 | m2
4.09 | Columna circular para gazebo D30cms 6 f 1/2" - 3/8"@0.10m (3.14*0.0225*2.50)*6 | 1.0597 | m3
4.1 | Viga 25x40 para gazebo 3 f 3/4" - 3/8"@0.20m 210Kg/cm(22.11*0.25*0.40)*6 | 1.266 | m3
4.11 | Losa HA E=0.12m 3/8"@0.25m AD Hormigón Industrial 210Kg/cm2 (5*6*0.10) | 3 | m3
V | TERMINACION
5.01 | Pañete Mocheta y Cantos | 670.5 | ml
5.02 | Revestimiento de muros en piedra Laja(102.15m2) | 102.15 | m2
5.03 | Piso en estampado para todo el parque (200.75m2) | 200.745 | m2
5.04 | Piso en estampado (30*0.10) | 3 | m2
VI | SUMINISTRO E INSTALACION DE HERRERIA DE VERJA PERIMETRAL
6.01 | Herrería en toda el área perimetral para parque incluye pintura. | 153.225 | m2
VII | ARBOLIZACION
7.01 | Robles Amarillos 15 pies | 5 | Uds.
7.02 | Robles Rosada 15 pies | 5 | Uds.
7.03 | Tu y yo | 50 | Uds.
7.04 | Funkiantee | 20 | Uds.
7.05 | Mano de obra | 1 | Uds.
VIII | ELETRICIDAD
8.01 | Suministro y colocación de tubo eléctrico para electricidad bajo piso | 15 | ml
8.02 | Suministro e instalación de tubería eléctrica en columnas y losas de gazebo | 10 | ml
IX | LIMPIEZA
9.01 | Limpieza Final | 1 | Uds.