## PRESUPUESTO DE OBRA
Ayuntamiento Municipal de los Alcarrizos (AMA)
Productivo, Participativo y Solidario
Dirección de Planeamiento Urbano e infraestructura Municipales
Departamento de Análisis, Costos y Presupuestos
Proyecto: | Construcción de Infraestructura Hidráulica en la C/Hato Nuevo (desde la C/1ra hasta la C/Hermanas Mirabal) en la unión. Colocación de tubería de 8" PVC ,registros e Imbornal .En la Región Norte III y Oeste. |  |  | Código: | AMA-IM0325-P29M
Región: | Norte III y Oeste |  |  | DISEÑADO POR: | D. P.U.I.M
Área Esq.: | En la C/1ra (desde la C/Duarte hasta la C/Hermanas Mirabal) |  |  | Estatus : | Definitivo
Fecha: | 2025-03-21 |  |  | Perímetro | 0 | ml
Desde |  | Long. | N/D | Ancho | N/D | ml
Hasta |  | Coordenada Norte |  | 2049391.72 m N
|  | Coordenada Este |  | 390088.89 m E
N° |  | CANTIDAD | U
I | TRABAJOS PRELIMINARES
1.01 | Valla informativa de la obra 9x5 pie | 2 | Ud.
II | MOVIMIENTO DE TIERRA
2.01 | Excavación para colocación de tubería de 8" PVC de presión con Retroexcavadora con Neumáticos (190*1.0*1.0) | 190 | m3
2.02 | Demolición de dos badenes (1*1)*2 | 2 | m2
2.03 | Demolición de aceras (122.19*1) | 122.19 | m2
2.04 | Demolición de contenes (122.19) | 122.19 | ml
III | RELLENO SUMINISTRO Y COMPACTACION
3.01 | Regado, Nivelado y Compactado Relleno de material con Granzote (190*1.0*1.0)-(190*0.30*0.30) | 172.9 | m3
3.02 | Relleno para acera (122.19*1*0.10) | 12.219 | m3
3.03 | Telford para contenes (305.48*0.45*0.10)*2 | 27.4932 | m3
IV | HORMIGON SIMPLE
4.01 | Construcción de contén con hormigón industrial 180 kg/Cm2 en la carretera de Hato Nuevo (Desde la C/Duarte de Chavon hasta el colegio Cristiano Ruel Van Vleet (122.19) | 122.19 | ML
4.02 | Construcción para acera gris con hormigón industrial 180 kg/cm2 en la carretera de Hato Nuevo (Desde la C/Duarte de Chavon hasta el colegio Cristiano Ruel Van Vleet (122.19 m2) | 122.19 | m2
4.03 | Construcción de aceras estampadas con hormigón industrial 210 kg/cm2 ,en la carretera de Hato Nuevo (Desde la C/Duarte de Chavon hasta el colegio Cristiano Ruel Van Vleet (122.19*1) | 122.19 | m2
V | BOTE DE MATERIAL INSERVIBLE PRODUCTO DEL CORTE DE TERRENO
5.01 | Carga y Bote de Material inservible (190*1.0*1.0)+(1*1)*2+(122.19*1*0.10)+(122.19*0.45*0.10) | 209.7175 | m3
VI | SUMINISTRO Y COLOCACION DE TUBERIAS DE 12"
6.01 | Suministro e instalación de tuberías de 8" PVC de presión " (Incluye juntas de hormigón y asiento de arena (190ml) en la C/1ra (desde la C/Duarte hasta el final de la C/Hermanas Mirabal. | 190 | ml
6.02 | Vaceado de hormigón en los 2 badenes demolidos con hormigón 180 kg/cm2 con ligadora (1.0*1.0*0.20)*2 | 0.4 | m3
VII | SUMINISTRO E INTALACION DE REGISTROS
7.01 | Suministro e instalación de Registro en la C/1ra (desde la C/Duarte hasta el final de la C/Hermanas Mirabal (0.80*0.80*1.0)*11 | 11 | Ud.
VIII | SUMINISTRO E INTALACION DE TAPA DE ALTO TRANSITO
8.01 | Suministro e instalación de tapa de alto transito para registro de (0.80*0.80*1.0) | 11 | Ud.
IX | HORMIGON ARMADO
9.01 | Construcción de imbornal (doble recamara) con tapa de alto transito en la C/Duarte frente a la C/1ra ( 1.5*1.5*1.50). | 1 | Ud
X | ARBOLIZACION
10.01 | Tierra negra (305.48*1.5*0.10) | 45.822 | m3
10.02 | Tu y yo | 310 | Ud
10.03 | Gris gris | 35 | Ud
XI | LIMPIEZA FINAL
11.01 | Limpieza final | 1 | Ud